## RawData
time (min) | T1, wooden floor | T2_MiracleThaw
0 | 4.3 | 4.1
4 | 5.3 | 5.3
8 | 5.6 | 6.6
13 | 5.9 | 7.3
21 | 6.5 | 8.5
25 | 7.4 | 9.6
31 | 8 | 10.3
39 | 8.6 | 11.3
47 | 9.5 | 12.3

## Dimensionless temperature
time (min) | q1 | q2
0 | 1 | 1
4 | 0.94444 | 0.93407
8 | 0.92778 | 0.86264
13 | 0.91111 | 0.82418
21 | 0.87778 | 0.75824
25 | 0.82778 | 0.6978
31 | 0.79444 | 0.65934
39 | 0.76111 | 0.6044
47 | 0.71111 | 0.54945

## result
| Wood Floor | Miracle Thaw
time constant (min) | 137.8596 | 78.4855
U (W/m^2/K) | 160.52 | 296.1